## Zonas Comunes
CUADRO DE ACABADOS DE ÁREAS COMUNES PROYECTO "PLAZA FERRETERO II"
| Área | : | Proyectos | Revisión
| Descripción | : | Áreas comunes | Fecha : | 12.06.2024
ÁREAS COMUNES
ESCALERA DE INGRESO
| Piso |  | Pasos con perfil metálico con vaciado de concreto y pasamanos de acero inoxidable 3.04.
| Muro |  | Solaqueado y pintado con látex de color alabastro o similar
| Techo |  | Solaqueado y pintado con látex de color blanco o similar
| Pasamanos |  | Tubo de fe de 1 1/2",acero inoxidable 3.04
| Puerta |  | Puerta enrrollable metálica con pintura gloss en color gris o similar
| Placas Eléctricas |  | Modus 4(Interruptor y tomacorriente) color marfil + dado marfil - Bticino
CORREDORES
| Piso |  | Cemento pulido(Sótano 1),baldosas de terrazo (semisótano y 1°piso),Cemento pulido (2° y 3° piso).
| Muro |  | Solaqueado y pintado con látex de color alabastro o similar
| Techo |  | Solaqueado y pintado con látex de color blanco o similar
ESCALERAS DE EVACUACIÓN
| Piso |  | Ingresos, descansos, pasos contrapasos en cemento pulido . Todos los pasos 2 bruñas de 1cm
| Muro |  | Solaqueado y pintado con látex de color alabastro
| Techo |  | Solaqueado y pintado con látex de color blanco
| Pasamanos |  | Tubo de fe de 2", pintado color aluminio natural.
| Puerta |  | Cortafuego con resistencia al fuego según detalle
| Cerrajería |  | Barra antipanico y manija cortafuego.
Bisagras con certificación UL
| Placas eléctricas |  | Modus 4 (Interruptor y tomacorriente) color marfil + dado marfil - Bticino
SERVICIO HIGINÉNICO DISCAPACITADOS 1 y 2
| Piso |  | Porcelanato - Cemento humo 0.60x0.60 o similar, Marca Twyford
Fragua 2mm color gris plata - Chema
| Zócalo |  | Mayólica blanco brillante 0.30x0.60, H:1.50cm
Fragua 2mm color blanco - Chema
| Pared |  | Solaqueado y pintado con latex de color blanco
| Techo |  | Solaqueado y pintado con latex de color blanco
| Puerta |  | Contraplacada en HDF de 4mm, pintada gloss color gris.
Marco de madera pino radiata de 7cm, pintada gloss color gris.
Tope de puerta media luna acero inox.
| Cerrajería |  | Manija, cerradura tubular, Modelo Clara, Marca Cantol, color acero inox.
Bisagras capuchinas acabado inox.de 3.5"x3.5"x2mm (3 unid. X Hoja)
| Placas Eléctricas |  | Modus 4(Interruptor y tomacorriente) color marfil + dado marfil - Bticino
| Aparatos sanitarios |  | Inodoro Quantum Het o similar con vávula de descarga operada por pistón para inodoro, expuesta Metroflush Zurn Z6200
Lavatorio Manantial con pedestal color Blanco - Marca Trébol
Trampa de PVC,color blanco.
| Grifería |  | Llave pico bajo para lavatorio, modelo Oxford, marca trebol
| Accesorios |  | Dispensador de papel para manos
Dispensador de jabon liquido
Dispensador para papel higienico
Barras de tubo acero inox 3.04 de 1 1/2" acabado satinado.
| Otros |  | Separadores de melamine en color gris con estructura de aluminio,según detalle
CUARTO DE BASURA
| Piso |  | Cerámico - Concreto plata 0.45x0.45, Marca San lorenzo
Contrazocalo cerámico concreto plata, H:0.10cm
Fragua 2mm color gris plata - Chema
| Pared |  | Solaqueado y pintado con oleo mate, color blanco
| Techo |  | Solaqueado y pintado con oleo mate, color blanco
| Puerta |  | Puerta cortafuego batiente, dos hojas
Manija cortafuego de acero inox o similar
| Cerrajería |  | Bisagra con certificación UL
| Lavadero |  | Lavaropa, modelo Amazonas, marca trébol
Grifería llave manijia T, cromo pulido de 1/2" para lav.,Marca trébol
| Placas eléctricas |  | Modus 4(Interruptor y tomacorriente) color marfil + dado marfil - Bticino o similar
SERVICIO HIGIENICO MUJERES
| Piso |  | Porcelanato - Cemento humo 0.60x0.60 o similar, Marca Twyford
Fragua 2mm color gris plata - Chema
| Zócalo |  | Mayólica blanco brillante 0.30x0.60, H:1.50cm
Fragua 2mm color blanca - Chema
| Pared |  | Solaqueado y pintado con látex de color blanco
| Techo |  | Solaqueado y pintado con látex de color blanco
| Puerta |  | Contraplacada en HDF de 4mm, pintada gloss color gris.
Marco de madera pino radiata de 9cm, pintada gloss color gris.
Tope de puerta media luna acero inox.
| Cerrajería |  | Manija, cerradura tubular, Modelo Clara, Marca Cantol, color acero inox.
Bisagras capuchinas acabado acero inox. de 3.5"x3.5"x2mm (3 unid. X Hoja)
| Placas eléctricas |  | Modus 4(Interruptor y tomacorriente) color marfil + dado marfil - Bticino
| Aparatos sanitarios |  | Inodoro Quantum Het o similar con vávula de descarga operada por pistón para inodoro, expuesta Metroflush Zurn Z6200
Lavatorio Manantial con pedestal color Blanco - Marca Trebol
Trampa de PVC,color blanco
| Grifería |  | Llave pico bajo para lavatorio, modelo Oxford, marca trebol
| Accesorios |  | Dispensador de papel para manos
Dispensador de jabon liquido
Dispensador para papel higienico
| Otros |  | Extractor de aire helicoCentrigufo
Encendido interruptor del ambiente correspondiente.
Separadores de melamine en color gris con estructura de aluminio,según detalle.
SERVICIO HIGIENICO HOMBRES
| Piso |  | Porcelanato - Cemento humo 0.60x0.60 o similar, Marca Twyford
Fragua 2mm color gris plata - Chema
| Zócalo |  | Mayólica blanco brillante 0.30x0.60, H:1.50cm
Fragua 2mm color blanco - Chema
| Pared |  | Solaqueado y pintado con látex de color blanco
| Techo |  | Solaqueado y pintado con látex de color blanco
| Puerta |  | Contraplacada en HDF de 4mm, pintada gloss color gris.
Marco de madera pino radiata de 9cm, pintada gloss color gris.
Tope de puerta media luna acero inox
| Cerrajería |  | Manija, cerradura tubular, Modelo Clara, Marca Cantol, color acero inox.
Bisagras capuchinas acabado inox.de 3.5"x3.5"x2mm (3 unid. X Hoja)
| Placas eléctricas |  | Modus 4 (Interruptor y tomacorriente) color marfil + dado marfil - Bticino
| Aparatos sanitarios |  | Inodoro Quantum Het o similar con vávula de descarga operada por pistón para inodoro, expuesta Metroflush Zurn Z6200
Urinario cadet institucional, con llave temporizada de bronce de 1/2", marca trebol
Lavatorio Manantial con pedestal color Blanco - Marca Trebol
Trampa de PVC,color blanco
| Grifería |  | Llave pico bajo para lavatorio, modelo Oxford, marca trebol
| Accesorios |  | Dispensador de papel para manos
Dispensador de jabon liquido
Dispensador para papel higienico
| Otros |  | Separadores de melamine en color gris con estructura de aluminio,según detalle
DEPÓSITO COMÚN (Mezzanine)
| Piso |  | Cemento frotachado
| Pared |  | Solaqueado y pintado con látex de color blanco
| Techo |  | Solaqueado y pintado con látex de color blanco
| Placas eléctricas |  | Modus 4 (Interruptor y tomacorriente) color marfil + dado marfil - Bticino
| Puerta |  | Puerta batiente, metálica con rejilla
| Ventana |  | Rejilla metalica
OFICINA ADMINISTRACIÓN
| Piso |  | Porcelanato - Cemento humo 0.60x0.60 o similar, Marca Twyford
Fragua 2mm color gris plata - Chema
| Contrazócalo |  | Porcelanato - Cemento humo 0.60x0.60, h:10cm - marca Twyford
Fragua 2mm color cemento humo - Chema
| Pared |  | Solaqueado y pintado con latex de color blanco
| Techo |  | Solaqueado y pintado con latex de color blanco
| Puerta |  | Contraplacada en HDF de 4mm, pintada gloss color gris.
Marco de madera pino radiata de 9cm, pintada gloss color gris.
| Cerrajería |  | Cerradura tipo perilla acero inox. con llaves, Marca Cantol.
| Placas eléctricas |  | Modus 4 (Interruptor y tomacorriente) color marfil + dado marfil - Bticino
CENTRO DE VIDEO VIGILANCIA
| Piso |  | Porcelanato - Cemento humo 0.60x0.60 o similar, Marca Twyford
Fragua 2mm color gris plata - Chema
| Contrazócalo |  | Porcelanato - Cemento humo 0.60x0.60, h:10cm - marca Twyford
Fragua 2mm color gris plata - Chema
| Pared |  | Solaqueado y pintado con latex de color blanco
| Techo |  | Solaqueado y pintado con latex de color blanco
| Puerta |  | Contraplacada en HDF de 4mm, pintada gloss color gris.
Marco de madera pino radiata de 9cm, pintada gloss color gris.
| Cerrajería |  | Cerradura tipo perilla acero inox. con llaves, Marca Cantol.
| Placas eléctricas |  | Modus 4 (Interruptor y tomacorriente) color marfil + dado marfil - Bticino
LACTARIO
| Piso |  | Porcelanato - Cemento humo 0.60x0.60 o similar, Marca Twyford
Fragua 2mm color gris plata - Chema
| Contrazócalo |  | Porcelanato - Cemento humo 0.60x0.60, h:10cm - marca Twyford
Fragua 2mm color cemento humo - Chema
| Pared |  | Solaqueado y pintado con latex de color alabastro
| Techo |  | Solaqueado y pintado con latex de color blanco
| Puerta |  | Contraplacada en HDF de 4mm, pintada gloss color gris.
Marco de madera pino radiata de 9cm, pintada gloss color gris.
| Cerrajería |  | Cerradura tipo perilla con llaves, Marca Cantol, color acero inox.
| Placas eléctricas |  | Modus 4 (Interruptor y tomacorriente) color marfil + dado marfil - Bticino
ESTACIONAMIENTO
| Piso |  | Cemento barrido o frotachado
| Pared |  | Solaqueado y acabado en látex
| Techo |  | Solaqueado y pintado con latex de color blanco o similar
CUARTO DE BOMBAS
| Piso |  | Cemento cemento pulido
| Pared |  | Solaqueado y acabado color blanco
| Techo |  | Solaqueado y acabado color blanco
| Puerta |  | Cortafuego con resistencia al fuego según detalle
| Cerrajería |  | Manija cortafuego de acero inox con llaves
| Placas eléctricas |  | Modus 4 (Interruptor y tomacorriente) color marfil + dado marfil - Bticino
ESCLUSA
| Piso |  | Cemento pulido
| Pared |  | Solaqueado y acabado color blanco
| Techo |  | Solaqueado y acabado color blanco
| Puerta |  | Cortafuego con resistencia al fuego según detalle
| Cerrajería |  | Manija cortafuego de acero inox con llaves
| Placas eléctricas |  | Modus 4 (Interruptor y tomacorriente) color marfil + dado marfil - Bticino
CISTERNAS
| Piso |  | Piso de cemento pulido impermeabilizado, todas las esquinas seran boleadas con un radio de 2"
| Pared |  | Cemento pulido impermeabilizado
| Techo |  | Cemento pulido impermeabilizado
Nota Final: - Las marcas y modelos mencionados en este perfil de acabados son referenciales y están sujetas a cambios que se produzcan por causas ajenas a la empresa, debido a cambios en stock o disponibilidad del proveedor. La empresa podría colocar modelos similares, en marcas de similar calidad y respetando las tonalidades ofrecidas. - En el local comercial podrán existir elementos de drywall como falsos cielorasos, dinteles o frisos como parte del diseño arquitectónico.
Nota: (*) "La presente lista general de acabados se encuentra sujeta al tipo locales comerciales, ya que su diseño, área, distribución, ambientes, ubicación y contenido pueden variar según el tipo. De igual forma la vendedora se reserva el derecho al cambio de la presente lista de acabados a uno similar y de equivalente calidad, estos cambios se pueden generar por falta de stock en el mercado, por seguridad y/o por cualquier otra causa no atribuibles a la vendedora".

## Zonas Exclusivas
CUADRO DE ACABADOS DE ÁREAS EXCLUSIVAS PROYECTO "PLAZA FERRETERO II"
| Área | : | Proyectos | Revisión
| Descripción | : | Áreas Exclusivas | Fecha : | 2024-06-12
ÁREAS EXCLUSIVAS
TIENDA INTERIOR
| Piso |  | A nivel contrapiso (cada prop. Le colocará su acabado)
| Muro |  | Solaqueado y pintado con látex de color blanco o similar
| Techo |  | Solaqueado y pintado con látex de color blanco o similar
| Tablero eléctrico |  | BTDIN Marca Ticino con llaves termo magnéticas bticino o similar
| Puerta |  | Puerta enrrollable metálica con pintura gloss en color gris o similar
| Placas Eléctricas |  | Color marfil bticino o similar
TIENDA CON VENTANA A CALLE
| Piso |  | A nivel contrapiso (cada prop. Le colocará su acabado)
| Muro |  | Solaqueado y pintado con látex de color blanco
| Techo |  | Solaqueado y pintado con látex de color blanco
| Tablero eléctrico |  | BTDIN Marca Ticino con llaves termo magnéticas bticino o similar
| Puerta |  | Puerta enrrollable metálica con pintura gloss
| Placas Eléctricas |  | Color marfil Marca bticino o similar
DEPÓSITO EN MEZZANINE
| Piso |  | A nivel contrapiso (cada prop. Le colocará su acabado)
| Muro |  | Solaqueado y pintado con látex de color blanco o similar
| Techo |  | Solaqueado y pintado con látex de color blanco o similar
| Placas Eléctricas |  | Color marfil Marca bticino o similar
| Ventana |  | Rejilla metálica
| Otros |  | Escaleras de gato, canastillas de seguridad.
DEPÓSITO EN SOTANOS
| Piso |  | A nivel contrapiso (cada prop. Le colocará su acabado)
| Muro |  | Solaqueado y pintado con látex de color blanco o similar
| Techo |  | Solaqueado y pintado con látex de color blanco o similar
| Puerta |  | Puerta batiente, metálica con rejilla con pintura en color gris.
| Placas eléctricas |  | Color Marfil Marca bticino o similar
| Ventana |  | Rejilla metálica
| Otros |  | Escaleras de gato, canastillas de seguridad.
Nota Final: - Las marcas y modelos mencionados en este perfil de acabados son referenciales y están sujetas a cambios que se produzcan por causas ajenas a la empresa, debido a cambios en stock o disponibilidad del proveedor. La empresa podría colocar modelos similares, en marcas de similar calidad y respetando las tonalidades ofrecidas. - En el local comercial podrán existir elementos de drywall como falsos cielorasos, dinteles o frisos como parte del diseño arquitectónico.
Nota: (*) "La presente lista general de acabados se encuentra sujeta al tipo locales comerciales, ya que su diseño, área, distribución, ambientes, ubicación y contenido pueden variar según el tipo. De igual forma la vendedora se reserva el derecho al cambio de la presente lista de acabados a uno similar y de equivalente calidad, estos cambios se pueden generar por falta de stock en el mercado, por seguridad y/o por cualquier otra causa no atribuibles a la vendedora".